## Schematic BOM 2
RefDes | Name | Value | Manufacturer | RefDes | Name | Value | Manufacturer
C1, C2 | CAP | 22pF |  | R4, R8, R9, R10 | RES | 2.2K
C3, C4, C10, C12 | CAP | 100nF |  | R5, R15, R16, R24 | RES | 100
C5, C6, C8, C9 | CAP | 10nF |  | R6, R17, R18 | RES | 2K
C7, C11 | CAP100RP | 10uF |  | R19 | RES | 10
D1, D2, D4, D5, D6, D7 | DIODE |  |  | R20, R21 | RES | 100K
D3 | LED-5R_Green | 5mm Round | Kingbright | R22 | RES | 20K
J1 | 1761782001 |  | Weidmüller | R23 | RES | 220K
J2 | 644456-3 | Panels | TE Connectivity | S1 | OS102011MS2QN1 |  | C&K
J3 | RCJ-2121 |  | CUI | S2 | B3F-1000 |  | OMRON
J4 | 644456-3 | IR | TE Connectivity | U1 | ATMEGA1284P-PU |  | Atmel
J5 | DM1AA-SF-PEJ_3D2 |  | Hirose | U2 | LM324N |  | Motorola
J6 | OSTOP020000 | Power | On Shore Technology | U3 | M74HC4050B1R |  | ST Microelectronics
J7 | 644456-6 | Prog. | TE Connectivity | U4 | LF33CV |  | ST Microelectronics
J8 | 644456-4 | I2C | TE Connectivity | U5 | B0505S |  | Mornsun
MK1 | AOM-6545P-R |  | Pui Audio | Y1 | ECS-110-S-1 | 16MHz
R1, R2, R3, R7, R11, R12, R13, R14, R25 | RES | 1K